## Signal list
|  |  | Device Number |  | 1 |  |  |  | Device Type |  | BMX
|  |  | FACET 2 | [5 empty] | FACET 3 | [5 empty] | FACET 4 | [5 empty] | FACET 5
CH | TS | TS_hex | SIGNAL NAME | SLOT | GSIG# | LOCAL # | pr# | S/D | SIGNAL NAME | SLOT | GSIG# | LOCAL # | pr# | S/D | SIGNAL NAME | SLOT | GSIG# | LOCAL # | pr# | S/D | SIGNAL NAME | SLOT | GSIG# | LOCAL # | pr# | S/D
1 | 0 | 0 | DSP0 | 1 | 65665 | 129 | 1 | SD | DSP 2 | 17 | 65729 | 193 | 17 | SD | DSP 4 | 33 | 65793 | 257 | 33 | S/D | DSP 6 | unused | 65857 | 321 | 49 | S/D | AUDIO IN - LOGIC I/O 1 | AUDIO IN - LOGIC I/O 3 | DSP 4 | DSP 6
1 | 1 | 1 | DSP0 | 1 | 65666 | 130 | 1 | SD | DSP 2 | 17 | 65730 | 194 | 17 | SD | DSP 4 | 33 | 65794 | 258 | 33 | S/D | DSP 6 | unused | 65858 | 322 | 49 | S/D | AUDIO IN 1 | AUDIO IN 3 | DSP 4 | DSP 6
2 | 2 | 2 | DSP0 | 2 | 65667 | 131 | 2 | SD | DSP 2 | 18 | 65731 | 195 | 18 | SD | DSP 4 | 34 | 65795 | 259 | 34 | S/D | DSP 6 | unused | 65859 | 323 | 50 | S/D | AUDIO IN - LOGIC I/O 1 | AUDIO IN - LOGIC I/O 3 | DSP 4 | DSP 6
2 | 3 | 3 | DSP0 | 2 | 65668 | 132 | 2 | SD | DSP 2 | 18 | 65732 | 196 | 18 | SD | DSP 4 | 34 | 65796 | 260 | 34 | S/D | DSP 6 | unused | 65860 | 324 | 50 | S/D | AUDIO IN 1 | AUDIO IN 3 | DSP 4 | DSP 6
3 | 4 | 4 | DSP0 | 3 | 65669 | 133 | 3 | SD | DSP 2 | 19 | 65733 | 197 | 19 | SD | DSP 4 | 35 | 65797 | 261 | 35 | S/D | DSP 6 | unused | 65861 | 325 | 51 | S/D | AUDIO IN - LOGIC I/O 1 | AUDIO IN - LOGIC I/O 3 | DSP 4 | DSP 6
3 | 5 | 5 | DSP0 | 3 | 65670 | 134 | 3 | SD | DSP 2 | 19 | 65734 | 198 | 19 | SD | DSP 4 | 35 | 65798 | 262 | 35 | S/D | DSP 6 | unused | 65862 | 326 | 51 | S/D | AUDIO IN 1 | AUDIO IN 3 | DSP 4 | DSP 6
4 | 6 | 6 | DSP0 | 4 | 65671 | 135 | 4 | SD | DSP 2 | 20 | 65735 | 199 | 20 | SD | DSP 4 | 36 | 65799 | 263 | 36 | S/D | DSP 6 | unused | 65863 | 327 | 52 | S/D | AUDIO IN - LOGIC I/O 1 | AUDIO IN - LOGIC I/O 3 | DSP 4 | DSP 6
4 | 7 | 7 | DSP0 | 4 | 65672 | 136 | 4 | SD | DSP 2 | 20 | 65736 | 200 | 20 | SD | DSP 4 | 36 | 65800 | 264 | 36 | S/D | DSP 6 | unused | 65864 | 328 | 52 | S/D | AUDIO IN 1 | AUDIO IN 3 | DSP 4 | DSP 6
5 | 8 | 8 | DSP0 | 5 | 65673 | 137 | 5 | SD | DSP 2 | 21 | 65737 | 201 | 21 | SD | DSP 4 | 37 | 65801 | 265 | 37 | S/D | DSP 6 | unused | 65865 | 329 | 53 | S/D | AUDIO IN - LOGIC I/O 1 | AUDIO IN - LOGIC I/O 3 | DSP 4 | DSP 6
5 | 9 | 9 | DSP0 | 5 | 65674 | 138 | 5 | SD | DSP 2 | 21 | 65738 | 202 | 21 | SD | DSP 4 | 37 | 65802 | 266 | 37 | S/D | DSP 6 | unused | 65866 | 330 | 53 | S/D | AUDIO IN 1 | AUDIO IN 3 | DSP 4 | DSP 6
6 | 10 | A | DSP0 | 6 | 65675 | 139 | 6 | SD | DSP 2 | 22 | 65739 | 203 | 22 | SD | DSP 4 | 38 | 65803 | 267 | 38 | S/D | DSP 6 | unused | 65867 | 331 | 54 | S/D | AUDIO IN - LOGIC I/O 1 | AUDIO IN - LOGIC I/O 3 | DSP 4 | DSP 6
6 | 11 | B | DSP0 | 6 | 65676 | 140 | 6 | SD | DSP 2 | 22 | 65740 | 204 | 22 | SD | DSP 4 | 38 | 65804 | 268 | 38 | S/D | DSP 6 | unused | 65868 | 332 | 54 | S/D | AUDIO IN 1 | AUDIO IN 3 | DSP 4 | DSP 6
7 | 12 | C | DSP0 | 7 | 65677 | 141 | 7 | SD | DSP 2 | 23 | 65741 | 205 | 23 | SD | DSP 4 | 39 | 65805 | 269 | 39 | S/D | DSP 6 | unused | 65869 | 333 | 55 | S/D | AUDIO IN - LOGIC I/O 1 | AUDIO IN - LOGIC I/O 3 | DSP 4 | DSP 6
7 | 13 | D | DSP0 | 7 | 65678 | 142 | 7 | SD | DSP 2 | 23 | 65742 | 206 | 23 | SD | DSP 4 | 39 | 65806 | 270 | 39 | S/D | DSP 6 | unused | 65870 | 334 | 55 | S/D | AUDIO IN 1 | AUDIO IN 3 | DSP 4 | DSP 6
8 | 14 | E | DSP0 | 8 | 65679 | 143 | 8 | SD | DSP 2 | 24 | 65743 | 207 | 24 | SD | DSP 4 | 40 | 65807 | 271 | 40 | S/D | DSP 6 | unused | 65871 | 335 | 56 | S/D | AUDIO IN - LOGIC I/O 1 | AUDIO IN - LOGIC I/O 3 | DSP 4 | DSP 6
8 | 15 | F | DSP0 | 8 | 65680 | 144 | 8 | SD | DSP 2 | 24 | 65744 | 208 | 24 | SD | DSP 4 | 40 | 65808 | 272 | 40 | S/D | DSP 6 | unused | 65872 | 336 | 56 | S/D | AUDIO IN 1 | AUDIO IN 3 | DSP 4 | DSP 6
9 | 16 | 10 | DSP1 | 9 | 65681 | 145 | 9 | SD | DSP 3 | 25 | 65745 | 209 | 25 | SD | DSP 5 | unused | 65809 | 273 | 41 | S/D | DSP 7 | unused | 65873 | 337 | 57 | S/D | AUDIO IN - LOGIC I/O 2 | KSU A1L IN - Studio 2 Mon L | DSP 5 | DSP 7
9 | 17 | 11 | DSP1 | 9 | 65682 | 146 | 9 | SD | DSP 3 | 25 | 65746 | 210 | 25 | SD | DSP 5 | unused | 65810 | 274 | 41 | S/D | DSP 7 | unused | 65874 | 338 | 57 | S/D | AUDIO IN 2 | KSU A1R IN - Studio 2 Mon R | DSP 5 | DSP 7
10 | 18 | 12 | DSP1 | 10 | 65683 | 147 | 10 | SD | DSP 3 | 26 | 65747 | 211 | 26 | SD | DSP 5 | unused | 65811 | 275 | 42 | S/D | DSP 7 | unused | 65875 | 339 | 58 | S/D | AUDIO IN - LOGIC I/O 2 | KSU A2L IN - LOGIC I/O B | DSP 5 | DSP 7
10 | 19 | 13 | DSP1 | 10 | 65684 | 148 | 10 | SD | DSP 3 | 26 | 65748 | 212 | 26 | SD | DSP 5 | unused | 65812 | 276 | 42 | S/D | DSP 7 | unused | 65876 | 340 | 58 | S/D | AUDIO IN 2 | KSU A2R IN | DSP 5 | DSP 7
11 | 20 | 14 | DSP1 | 11 | 65685 | 149 | 11 | SD | DSP 3 | 27 | 65749 | 213 | 27 | SD | DSP 5 | unused | 65813 | 277 | 43 | S/D | DSP 7 | unused | 65877 | 341 | 59 | S/D | AUDIO IN - LOGIC I/O 2 | KSU A3L IN - LOGIC I/O C | DSP 5 | DSP 7
11 | 21 | 15 | DSP1 | 11 | 65686 | 150 | 11 | SD | DSP 3 | 27 | 65750 | 214 | 27 | SD | DSP 5 | unused | 65814 | 278 | 43 | S/D | DSP 7 | unused | 65878 | 342 | 59 | S/D | AUDIO IN 2 | KSU A3R IN | DSP 5 | DSP 7
12 | 22 | 16 | DSP1 | 12 | 65687 | 151 | 12 | SD | DSP 3 | 28 | 65751 | 215 | 28 | SD | DSP 5 | unused | 65815 | 279 | 44 | S/D | DSP 7 | unused | 65879 | 343 | 60 | S/D | AUDIO IN - LOGIC I/O 2 | KSU A4L IN - LOGIC I/O D | DSP 5 | DSP 7
12 | 23 | 17 | DSP1 | 12 | 65688 | 152 | 12 | SD | DSP 3 | 28 | 65752 | 216 | 28 | SD | DSP 5 | unused | 65816 | 280 | 44 | S/D | DSP 7 | unused | 65880 | 344 | 60 | S/D | AUDIO IN 2 | KSU A4R IN | DSP 5 | DSP 7
13 | 24 | 18 | DSP1 | 13 | 65689 | 153 | 13 | SD | DSP 3 | 29 | 65753 | 217 | 29 | SD | DSP 5 | unused | 65817 | 281 | 45 | S/D | DSP 7 | unused | 65881 | 345 | 61 | S/D | AUDIO IN - LOGIC I/O 2 | KSU D1L IN - Meter 2 Feed L | DSP 5 | DSP 7
13 | 25 | 19 | DSP1 | 13 | 65690 | 154 | 13 | SD | DSP 3 | 29 | 65754 | 218 | 29 | SD | DSP 5 | unused | 65818 | 282 | 45 | S/D | DSP 7 | unused | 65882 | 346 | 61 | S/D | AUDIO IN 2 | KSU D1R IN - Meter 2 Feed R | DSP 5 | DSP 7
14 | 26 | 1A | DSP1 | 14 | 65691 | 155 | 14 | SD | DSP 3 | 30 | 65755 | 219 | 30 | SD | DSP 5 | unused | 65819 | 283 | 46 | S/D | DSP 7 | unused | 65883 | 347 | 62 | S/D | AUDIO IN - LOGIC I/O 2 | KSU D2L IN - Control Rm Mon L | DSP 5 | DSP 7
14 | 27 | 1B | DSP1 | 14 | 65692 | 156 | 14 | SD | DSP 3 | 30 | 65756 | 220 | 30 | SD | DSP 5 | unused | 65820 | 284 | 46 | S/D | DSP 7 | unused | 65884 | 348 | 62 | S/D | AUDIO IN 2 | KSU D2R IN - Control Rm Mon R | DSP 5 | DSP 7
15 | 28 | 1C | DSP1 | 15 | 65693 | 157 | 15 | SD | DSP 3 | 31 | 65757 | 221 | 31 | SD | DSP 5 | unused | 65821 | 285 | 47 | S/D | DSP 7 | unused | 65885 | 349 | 63 | S/D | AUDIO IN - LOGIC I/O 2 | KSU D3L IN - Studio 1 Mon L | DSP 5 | DSP 7
15 | 29 | 1D | DSP1 | 15 | 65694 | 158 | 15 | SD | DSP 3 | 31 | 65758 | 222 | 31 | SD | DSP 5 | unused | 65822 | 286 | 47 | S/D | DSP 7 | unused | 65886 | 350 | 63 | S/D | AUDIO IN 2 | KSU D3R IN - Studio 1 Mon R | DSP 5 | DSP 7
16 | 30 | 1E | DSP1 | 16 | 65695 | 159 | 16 | SD | DSP 3 | 32 | 65759 | 223 | 32 | SD | DSP 5 | unused | 65823 | 287 | 48 | S/D | DSP 7 | unused | 65887 | 351 | 64 | S/D | AUDIO IN - LOGIC I/O 2 | KSU D4L IN - Synth Air Feed L | DSP 5 | DSP 7
16 | 31 | 1F | DSP1 | 16 | 65696 | 160 | 16 | SD | DSP 3 | 32 | 65760 | 224 | 32 | SD | DSP 5 | unused | 65824 | 288 | 48 | S/D | DSP 7 | unused | 65888 | 352 | 64 | S/D | AUDIO IN 2 | KSU D4R IN - Synth Air Feed R | DSP 5 | DSP 7
| 32 | 20 | Mix-Minus 1 left | - | 65697 | 161 |  | S | Program 1 left | - | 65761 | 225 |  | S | Program 3 left | - | 65825 | 289 |  | S | Program 1 mono * | - | 65889 | 353 |  | S
| 33 | 21 | Mis-Minus 1 right | - | 65698 | 162 |  | S | Program 1 right | - | 65762 | 226 |  | S | Program 3 right | - | 65826 | 290 |  | S | Program 2 mono * | - | 65890 | 354 |  | S
| 34 | 22 | Mix-Minus 2 left | - | 65699 | 163 |  | S | Program 2 left | - | 65763 | 227 |  | S | Program 4 left | - | 65827 | 291 |  | S | Program 3 mono * | - | 65891 | 355 |  | S
| 35 | 23 | Mis-Minus 2 right | - | 65700 | 164 |  | S | Program 2 right | - | 65764 | 228 |  | S | Program 4 right | - | 65828 | 292 |  | S | Program 4 mono * | - | 65892 | 356 |  | S
| 36 | 24 | Mix-Minus 3 left | - | 65701 | 165 |  | S | Utility 1 left | - | 65765 | 229 |  | S | Utility 3 left | - | 65829 | 293 |  | S | Off-line 1 (mics) * | - | 65893 | 357 |  | S
| 37 | 25 | Mis-Minus 3 right | - | 65702 | 166 |  | S | Utility 1 right | - | 65766 | 230 |  | S | Utility 3 right | - | 65830 | 294 |  | S | Off-line 1 (lines) * | - | 65894 | 358 |  | S
| 38 | 26 | Mix-Minus 4 left | - | 65703 | 167 |  | S | Utility 2 left | - | 65767 | 231 |  | S | Utility 4 left | - | 65831 | 295 |  | S | Off-line 2 (mics) * | - | 65895 | 359 |  | S
| 39 | 27 | Mis-Minus 4 right | - | 65704 | 168 |  | S | Utility 2 right | - | 65768 | 232 |  | S | Utility 4 right | - | 65832 | 296 |  | S | Off-line 2 (lines) * | - | 65896 | 360 |  | S
| 40 | 28 | Mix-Minus 5 left | - | 65705 | 169 |  | S | Send 1 left | - | 65769 | 233 |  | S | Send 2 left | - | 65833 | 297 |  | S | Telco/codec 1 * | - | 65897 | 361 |  | S
| 41 | 29 | Mis-Minus 5 right | - | 65706 | 170 |  | S | Send 1 right | - | 65770 | 234 |  | S | Send 2 right | - | 65834 | 298 |  | S | Telco/codec 2 * | - | 65898 | 362 |  | S
| 42 | 2A | Mix-Minus 6 left | - | 65707 | 171 |  | S | Cue left | - | 65771 | 235 |  | S | Solo left | - | 65835 | 299 |  | S | Telco/codec 3 * | - | 65899 | 363 |  | S
| 43 | 2B | Mis-Minus 6 right | - | 65708 | 172 |  | S | Cue right | - | 65772 | 236 |  | S | Solo right | - | 65836 | 300 |  | S | Telco/codec 4 * | - | 65900 | 364 |  | S
| 44 | 2C | Telco Record left | - | 65709 | 173 |  | S | Talk to studio 1 | - | 65773 | 237 |  | S | Talk to studio 2 | - | 65837 | 301 |  | S | Telco/codec 5 * | - | 65901 | 365 |  | S
| 45 | 2D | Telco Record right | - | 65710 | 174 |  | S | Talk to studio 1, host | - | 65774 | 238 |  | S | Talk to studio 2, host | - | 65838 | 302 |  | S | Telco/codec 6 * | - | 65902 | 366 |  | S
| 46 | 2E | Telco Monitor left | - | 65711 | 175 |  | S | Talk to studio 1, co-host | - | 65775 | 239 |  | S | Talk to studio 2, co-host | - | 65839 | 303 |  | S | UNUSED | - | 65903 | 367
| 47 | 2F | Telco Monitor right | - | 65712 | 176 |  | S | Talk to control room | - | 65776 | 240 |  | S | Talk to external | - | 65840 | 304 |  | S | UNUSED | - | 65904 | 368
| 48 | 30 | BMX CR TALK MIC | - | 65713 | 177 |  | S | NetCard A1 left | - | 65777 | 241 |  | S/D | UNUSED | - | 65841 | 305 |  |  | UNUSED | - | 65905 | 369
| 49 | 31 | BMX PD TALK MIC | - | 65714 | 178 |  | S | NetCard A1 right | - | 65778 | 242 |  | S/D | UNUSED | - | 65842 | 306 |  |  | UNUSED | - | 65906 | 370
| 50 | 32 | UNUSED | - | 65715 | 179 |  |  | NetCard A2 left | - | 65779 | 243 |  | S/D | UNUSED | - | 65843 | 307 |  |  | UNUSED | - | 65907 | 371
| 51 | 33 | UNUSED | - | 65716 | 180 |  |  | NetCard A2 right | - | 65780 | 244 |  | S/D | UNUSED | - | 65844 | 308 |  |  | UNUSED | - | 65908 | 372
| 52 | 34 | UNUSED | - | 65717 | 181 |  |  | NetCard A3 left | - | 65781 | 245 |  | S/D | UNUSED | - | 65845 | 309 |  |  | UNUSED | - | 65909 | 373
| 53 | 35 | UNUSED | - | 65718 | 182 |  |  | NetCard A3 right | - | 65782 | 246 |  | S/D | UNUSED | - | 65846 | 310 |  |  | UNUSED | - | 65910 | 374
| 54 | 36 | UNUSED | - | 65719 | 183 |  |  | NetCard A4 left | - | 65783 | 247 |  | S/D | UNUSED | - | 65847 | 311 |  |  | UNUSED | - | 65911 | 375
| 55 | 37 | UNUSED | - | 65720 | 184 |  |  | NetCard A4 right | - | 65784 | 248 |  | S/D | UNUSED | - | 65848 | 312 |  |  | UNUSED | - | 65912 | 376
| 56 | 38 | UNUSED | - | 65721 | 185 |  |  | NetCard D1 left | - | 65785 | 249 |  | S/D | UNUSED | - | 65849 | 313 |  |  | UNUSED | - | 65913 | 377
| 57 | 39 | UNUSED | - | 65722 | 186 |  |  | NetCard D1 right | - | 65786 | 250 |  | S/D | UNUSED | - | 65850 | 314 |  |  | UNUSED | - | 65914 | 378
| 58 | 3A | UNUSED | - | 65723 | 187 |  |  | NetCard D2 left | - | 65787 | 251 |  | S/D | UNUSED | - | 65851 | 315 |  |  | UNUSED | - | 65915 | 379
| 59 | 3B | UNUSED | - | 65724 | 188 |  |  | NetCard D2 right | - | 65788 | 252 |  | S/D | UNUSED | - | 65852 | 316 |  |  | UNUSED | - | 65916 | 380
| 60 | 3C | UNUSED | - | 65725 | 189 |  |  | NetCard D3 left | - | 65789 | 253 |  | S/D | UNUSED | - | 65853 | 317 |  |  | UNUSED | - | 65917 | 381
| 61 | 3D | UNUSED | - | 65726 | 190 |  |  | NetCard D3 right | - | 65790 | 254 |  | S/D | UNUSED | - | 65854 | 318 |  |  | UNUSED | - | 65918 | 382
| 62 | 3E | UNUSED | - | 65727 | 191 |  |  | NetCard D4 left | - | 65791 | 255 |  | S/D | UNUSED | - | 65855 | 319 |  |  | UNUSED | - | 65919 | 383
| 63 | 3F | UNUSED | - | 65728 | 192 |  |  | NetCard D4 right | - | 65792 | 256 |  | S/D | UNUSED | - | 65856 | 320 |  |  | UNUSED | - | 65920 | 384
Facets 0 and 1 are reserved for the NetCard Link Connections to a VistaMax or Envoy Hub card. S/D = Source and/or Destination signal * Mix-Minus Primitive buses